## 数据表
timestamp actual_load load_upper load_lower ramp_rate hour weekday is_holiday is_peak load_t1 load_t2 load_t3 load_t4 load_t5 load_t6 temperature humidity pressure is_rain agc_dir
2021-08-26 00:00 170.5 330.05 128.0 5.0 0 3 0 0 NaN NaN NaN NaN NaN NaN 25.2 62.3 1013.5 0 0
2021-08-26 00:01 170.8 330.05 128.0 5.0 0 3 0 0 170.5 NaN NaN NaN NaN NaN 25.1 61.8 1013.7 0 0
2021-08-26 00:02 171.2 330.05 128.0 5.0 0 3 0 0 170.8 170.5 NaN NaN NaN NaN 24.9 63.1 1014.0 0 1
2021-08-26 04:18 124.1 330.05 128.0 5.0 4 3 0 0 166.5 166.4 166.3 166.2 166.1 165.9 23.5 65.2 1015.2 0 0

## 字段介绍
字段名 | 含义 | 类型 | 说明
timestamp | 时间戳（1 分钟粒度） | datetime | 对齐后唯一时间轴，覆盖全时段
actual_load | 机组实际负荷（预测目标） | float | 核心预测变量（MW）
load_upper | 负荷上限（MW） | float | 机组允许最大出力
load_lower | 负荷下限（MW） | float | 机组允许最小出力
ramp_rate | 升降负荷率（MW/min） | float | 每分钟最大允许变化量
hour | 小时（0-23） | int | 时间特征
weekday | 星期（0 = 周一，6 = 周日） | int | 时间特征
is_holiday | 是否节假日 | int | 1 = 是，0 = 否
is_peak | 是否用电高峰（8-22 点） | int | 1 = 是，0 = 否
load_t1 | 滞后 1 分钟负荷 | float | 历史滞后特征（t-1）
load_t2 | 滞后 2 分钟负荷 | float | 历史滞后特征（t-2）
load_t3 | 滞后 3 分钟负荷 | float | 历史滞后特征（t-3）
load_t4 | 滞后 4 分钟负荷 | float | 历史滞后特征（t-4）
load_t5 | 滞后 5 分钟负荷 | float | 历史滞后特征（t-5）
load_t6 | 滞后 6 分钟负荷 | float | 历史滞后特征（t-6）
temperature | 环境温度（℃） | float | 气象特征（模拟生成）
humidity | 湿度（%） | float | 气象特征（模拟生成）
pressure | 气压（hPa） | float | 气象特征（模拟生成）
is_rain | 是否雨雪 | int | 1 = 是，0 = 否（模拟）
agc_dir | AGC 指令方向 | int | 0 = 保持，1 = 上调，2 = 下调（模拟）